## 小凌派鸿蒙开发板接口说明
小凌派鸿蒙开发板硬件接口说明 ——福州市凌睿智捷电子有限公司
序号 | 板上丝印 | 原理图信号名 | 方向 | 管脚 | 端口说明
E53接口
1 | SPI_CLK | E53_SPI1_CLK_M1 | OUTPUT | GPIO0_B1 | SPI1时钟信号
2 | SPI_CS | E53_SPI1_CS_M1 | OUTOUT | GPIO0_B0 | SPI1片选信号
3 | SPI_MOSI | E53_SPI1_MOSI_M1 | OUTPUT | GPIO0_B2 | SPI1数据信号，控制器输出
4 | SPI_MISO | E53_SPI1_MISO_M1 | INPUT | GPIO0_B3 | SPI1数据信号，控制器输入
5 | UART_RX | E53_UART0_TX_M0 | OUTPUT | GPIO0_B7 | 串口0发送数据信号
6 | UART_TX | E53_UART0_RX_M0 | INPUT | GPIO0_B6 | 串口0接收数据信号
7 | I2C_SCL | E53_I2C0_SCL_M2 | OUTPUT | GPIO0_A1 | I2C0时钟信号
8 | I2C_SDA | E53_I2C0_SDA_M2 | INOUT | GPIO0_A0 | I2C0数据信号
9 | ADC | E53_ADC | INOUT | GPIO0_C4 | 这边复用为GPIO，可支持ADC输入，不支持DAC输出，
10 | DAC | E53_DAC | INOUT | GPIO0_C7 | 这边复用为GPIO，可支持ADC输入，不支持DAC输出，
11 | GPIO1 | E53_GPIO_A2 | INOUT | GPIO0_A2 | GPIO
12 | GPIO2 | E53_GPIO_A5 | INOUT | GPIO0_A5 | GPIO
13 | GPIO3 | E53_PWM7_M1_GPIO_D0 | INOUT | GPIO1_D0 | GPIO,支持PWM，注意这边的IO引脚为GPIO1_D0，切忌不要配成GPIO0_D0
14 | GPIO4 | E53_PWM0_M1_GPIO_B4 | INOUT | GPIO0_B4 | GPIO,支持PWM
15 | GPIO5 | E53_PWM1_M1_GPIO_B5 | INOUT | GPIO0_B5 | GPIO,支持PWM
显示/SD卡接口
1 | C0 | SDMMC_CLK/SPI0_CS_M1 | OUTPUT | GPIO0_C0 | SD卡时钟信号；液晶SPI0片选信号
2 | C1 | SDMMC_CMD/SPI0_CLK_M1 | OUTPUT | GPIO0_C1 | SD卡命令信号；液晶SPI0时钟信号;OLED_I2C1数据信号
3 | C2 | SDMMC_D0/SPI0_MOSI_M1 | INOUT | GPIO0_C2 | SD卡数据信号；液晶SPI0数据信号;OLED_I2C1时钟信号
4 | C3 | SPI0_MISO_M1 | OUTPUT | GPIO0_C3 | 液晶RES复位信号
5 | C6 | EX_GPIO0_C6 | OUTPUT | GPIO0_C6 | 液晶D/C信号
UART debug 接口
1 | 无 | UART1_TXD_M1 | OUTPUT | GPIO0_A7 | 串口1debug输出
2 | 无 | UART1_RXD_M1 | INPUT | GPIO0_A6 | 串口1debug输入
NFC控制接口
1 | 无 | I2C2_SCL_M0 | OUTPUT | GPIO0_D5 | I2C2时钟信号
2 | 无 | I2C2_SCL_M0 | INOUT | GPIO0_D6 | I2C2数据信号
按键/指示灯
1 | MASKROM | 忽略 | INOUT | GPIO0_D3 | MASKROM时作为输入；控制指示灯D7作为输出,LED高电平有效
2 | K1-K4 | 忽略 | INPUT | GPIO0_C5 | ADC按键，K1:10mV；K2:550mV；K3:1V；K4：1.65V
MIC接口
1 | INN1 | 忽略 | INPUT | 忽略 | 麦克风1反相信号输入,需配置RK812
2 | INP1 | 忽略 | INPUT | 忽略 | 麦克风1同相信号输入,需配置RK812
3 | INN2 | 忽略 | INPUT | 忽略 | 麦克风2反相信号输入,需配置RK812
4 | INP2 | 忽略 | INPUT | 忽略 | 麦克风2同相信号输入,需配置RK812
扩展接口（该接口不能与E53接口同时使用）
1 | A0 | E53_I2C0_SDA_M2 | INOUT | GPIO0_A0 | 可复用的功能，具体查看RK2206核心板IO复用配置说明
2 | A1 | E53_I2C0_SCL_M2 | INOUT | GPIO0_A1 | 可复用的功能，具体查看RK2206核心板IO复用配置说明
3 | A3 | EX_GPIO_A3 | INOUT | GPIO0_A3 | 可复用的功能，具体查看RK2206核心板IO复用配置说明
4 | A5 | E53_GPIO_A5 | INOUT | GPIO0_A5 | 可复用的功能，具体查看RK2206核心板IO复用配置说明
5 | C7 | E53_DAC | INOUT | GPIO0_C7 | 可复用的功能，具体查看RK2206核心板IO复用配置说明
6 | C4 | E53_ADC | INOUT | GPIO0_C4 | 可复用的功能，具体查看RK2206核心板IO复用配置说明
7 | A2 | E53_GPIO_A2 | INOUT | GPIO0_A2 | 可复用的功能，具体查看RK2206核心板IO复用配置说明
8 | A4 | EX_GPIO_A4 | INOUT | GPIO0_A4 | 可复用的功能，具体查看RK2206核心板IO复用配置说明
9 | B0 | E53_SPI1_CS_M1 | INOUT | GPIO0_B0 | 可复用的功能，具体查看RK2206核心板IO复用配置说明
10 | B1 | E53_SPI1_CLK_M1 | INOUT | GPIO0_B1 | 可复用的功能，具体查看RK2206核心板IO复用配置说明
11 | D0 | E53_PWM7_M1_GPIO_D0 | INOUT | GPIO1_D0 | 可复用的功能，具体查看RK2206核心板IO复用配置说明，该管脚名称比较特殊
12 | B3 | E53_SPI1_MISO_M1 | INOUT | GPIO0_B3 | 可复用的功能，具体查看RK2206核心板IO复用配置说明
13 | B2 | E53_SPI1_MOSI_M1 | INOUT | GPIO0_B2 | 可复用的功能，具体查看RK2206核心板IO复用配置说明
14 | B5 | E53_PWM1_M1_GPIO_B5 | INOUT | GPIO0_B5 | 可复用的功能，具体查看RK2206核心板IO复用配置说明
15 | B6 | E53_UART0_RX_M0 | INOUT | GPIO0_B6 | 可复用的功能，具体查看RK2206核心板IO复用配置说明
16 | B7 | E53_UART0_TX_M0 | INOUT | GPIO0_B7 | 可复用的功能，具体查看RK2206核心板IO复用配置说明
17 | B4 | E53_PWM0_M1_GPIO_B4 | INOUT | GPIO0_B4 | 可复用的功能，具体查看RK2206核心板IO复用配置说明
备注：input表示输入，output表示输出，inout表示既可以输入也可以输出

## RK2206核心板 IO复用配置说明
RK2206核心板IO复用配置说明 ——福州市凌睿智捷电子有限公司
引脚号 | 管脚 | 复用功能 | 内部状态 | 电压域 | 最大电流
17 | GPIO0_A0 | LCD_D0/CIF_D0/I2C0_SDA_M2/TKEY12/M4F_WFI/M4F_JTAG_TCK/M0_JTAG_TCK/AONJTAG_TCK/DSPJTAG_TCK | up | 3.3V | 37mA
18 | GPIO0_A1 | LCD_D1/CIF_D1/I2C0_SCL_M2/TKEY13/M0_WFI/M4F_JTAG_TMS/M0_JTAG_TMS/AONJTAG_TMS/DSPJTAG_TMS | up | 3.3V | 37mA
14 | GPIO0_A2 | LCD_RS/CIF_HREF/I2C1_SDA_M2/TKEY14/TKEY_DRIVE_M3/PMU_STATE0/AONJTAG_TDI/DSPJTAG_TDI | up | 3.3V | 37mA
13 | GPIO0_A3 | LCD_CSn/CIF_VSYNC/I2C1_SCL_M2/TKEY15/PMU_DEBUG/PMU_STATE1/AONJTAG_TDO/DSPJTAG_TDO | up | 3.3V | 37mA
16 | GPIO0_A4 | LCD_RDN/CIF_CLKOUT/UART1_CTSN_M1/TKEY16/PMU_SLEEP/PMU_STATE2/CODEC_CLK_M1/AONJTAG_TRSTn/DSPJTAG_TRSTn | up | 3.3V | 37mA
15 | GPIO0_A5 | LCD_WRN/CIF_CLKIN/UART1_RTSN_M1/PDM_CLK_M0/TKEY17/PMU_STATE3/CODEC_SYNC_M1 | down | 3.3V | 37mA
19 | GPIO0_A6 | LCD_D2/CIF_D2/UART1_RX_M1/PDM_SDI_M0/TKEY18/PMU_STATE4/CODEC_ADC_D_M1 | down | 3.3V | 37mA
20 | GPIO0_A7 | LCD_D3/CIF_D3/UART1_TX_M1/PDM_CLK_S_M0/TKEY19/TEST_CLKOUT/CODEC_DAC_DL_M1 | down | 3.3V | 37mA
21 | GPIO0_B0 | LCD_D4/CIF_D4/UART2_CTSN_M1/SPI1_CS0n_M1/SPI_SLV_CSn | up | 3.3V | 37mA
22 | GPIO0_B1 | LCD_D5/CIF_D5/UART2_RTSN_M1/SPI1_CLK_M1/SPI_SLV_CLK | up | 3.3V | 37mA
23 | GPIO0_B2 | LCD_D6/CIF_D6/UART2_RX_M1/SPI1_MOSI_M1/SPI_SLV_MOSI | up | 3.3V | 37mA
24 | GPIO0_B3 | LCD_D7/CIF_D7/UART2_TX_M1/SPI1_MISO_M1/SPI_SLV_MISO | up | 3.3V | 37mA
26 | GPIO0_B4 | PWM0_M1/UART0_CTSN_M0/SPI0_CS0n_M0/I2C0_SDA_M0/TKEY0_M0/TKEY_DRIVE_M0/PWM_AUDIO_L_M0/I2C2_SDA_M1 | down | 3.3V | 37mA
27 | GPIO0_B5 | PWM1_M1/UART0_RTSN_M0/SPI0_CLK_M0/I2C0_SCL_M0/TKEY1_M0/PWM_AUDIO_R_M0/I2C2_SCL_M1 | down | 3.3V | 37mA
28 | GPIO0_B6 | PWM2_M1/UART0_RX_M0/SPI0_MOSI_M0/I2C1_SDA_M0/TKEY2_M0 | down | 3.3V | 37mA
29 | GPIO0_B7 | PWM3_M1/UART0_TX_M0/SPI0_MISO_M0/I2C1_SCL_M0/TKEY3_M0/TKEY_DRIVE_M2 | down | 3.3V | 37mA
30 | GPIO1_D0 | PWM7_M1/SPI0_CS1n/SPI1_CS1n | up | 3.3V | 37mA
34 | GPIO0_C0 | SRADC0/PWM0_M0/UART1_CTSN_M0/SPI0_CS0n_M1/I2S_SDO1_M0/SDMMC_CLKOUT/TKEY9 | up | 3.3V | 37mA
37 | GPIO0_C1 | SRADC1/PWM1_M0/UART1_RTSN_M0/SPI0_CLK_M1/I2C1_SDA_M1/I2S_SCLK_RX_M0/SDMMC_CMD/TKEY10 | up | 3.3V | 37mA
35 | GPIO0_C2 | SRADC2/PWM2_M0/UART1_RX_M0/SPI0_MOSI_M1/I2C1_SCL_M1/I2S_LRCK_RX_M0/SDMMC_D0/TKEY11 | up | 3.3V | 37mA
38 | GPIO0_C3 | SRADC3/PWM3_M0/UART1_TX_M0/SPI0_MISO_M1/PDM_CLK_S_M1/I2S_MCLK_M0/TKEY4_M0/TKEY_DRIVE_M1 | down | 3.3V | 37mA
36 | GPIO0_C4 | SRADC4/PWM4_M0/UART0_CTSN_M1/SPI1_CS0n_M0/PDM_CLK_M1/I2S_SCLK_TX_M0/TKEY5_M0 | up | 3.3V | 37mA
40 | GPIO0_C5 | SRADC5/PWM5_M0/UART0_RTSN_M1/SPI1_CLK_M0/PDM_SDI_M1/I2S_LRCK_TX_M0/TKEY6_M0 | up | 3.3V | 37mA
39 | GPIO0_C6 | SRADC6/PWM6_M0/UART0_RX_M1/SPI1_MOSI_M0/I2C0_SDA_M1/I2S_SDO_M0/TKEY7/PWM_AUDIO_L_M1 | up | 3.3V | 37mA
41 | GPIO0_C7 | SRADC7/PWM7_M0/UART0_TX_M1/SPI1_MISO_M0/I2C0_SCL_M1/I2S_SDI_M0/TKEY8/PWM_AUDIO_R_M1/PMIC_INT_M1 | down | 3.3V | 37mA
67 | GPIO0_D0 | CODEC_CLK_M0/PWM4_M1/TKEY0_M1/UART1_RX_M2/TKEY_DRIVE_M4/I2C0_SDA_M3/PWM_AUDIO_L_M2 | up | 1.8 | 37mA
1 | GPIO0_D1 | CODEC_SYNC_M0/PWM5_M1/TKEY1_M1/UART1_TX_M2/SPI1_CS0n_M2/I2C0_SCL_M3/PWM_AUDIO_R_M2 | up | 1.8 | 37mA
4 | GPIO0_D2 | CODEC_ADC_D_M0/PWM6_M1/TKEY2_M1/UART2_CTSN_M0/SPI1_CLK_M2/I2S_MCLK_M1 | up | 1.8 | 37mA
68 | GPIO0_D3 | CODEC_DAC_DL_M0/PWM8/TKEY3_M1/UART2_RTSN_M0/SPI1_MOSI_M2/I2S_SCLK_TX_M1 | up | 1.8 | 37mA
2 | GPIO0_D4 | PMIC_INT_M0/PWM9/TKEY4_M1/UART2_RX_M0/SPI1_MISO_M2/I2S_LRCK_TX_M1 | up | 1.8 | 37mA
6 | GPIO0_D5 | I2C2_SDA_M0/PWM10/TKEY5_M1/UART2_TX_M0/I2C1_SDA_M3/I2S_SDO0_M1/PWM_AUDIO_L_M3 | up | 1.8 | 37mA
7 | GPIO0_D6 | I2C2_SCL_M0/PWM11/TKEY6_M1/TKEY_DRIVE_M5/I2C1_SCL_M3/I2S_SDI_M1/PWM_AUDIO_R_M3 | up | 1.8 | 37mA